## Sheet1
算术单元 |  |  |  |  | 逻辑单元 |  |  | 算术逻辑单元 | [5 empty] | 运算器
S1 | S0 | Cin | D | 功能 | S1 | S0 | 功能 | S2 | S1 | S0 | Cin | 功能 | 解释 | S3 | S2 | S1 | S0 | Cin | 功能 | 解释 | 有效标志
0 | 0 | 0 | B | A+B | 0 | 0 | A and B | 0 | 0 | 0 | 0 | A+B | ADD | 选择算术逻辑/~移位 | 选择逻辑/~算术 | 选择功能 |  | 进位输入
0 | 0 | 1 | B | A+B+1 | 0 | 1 | A or B | 0 | 0 | 0 | 1 | A+B+1 | 加并加1 | 0 | x | 0 | 0 | x | B | MOV B | CA
0 | 1 | 0 | ~B | A+~B | 1 | 0 | ~A | 0 | 0 | 1 | 0 | A+~B | 减并减1 | 0 | x | 0 | 1 | x | <-B | SHL/SAL（逻辑/算术左移） | CA
0 | 1 | 1 | ~B | A-B | 1 | 1 | A xor B | 0 | 0 | 1 | 1 | A-B | 减法 | 0 | x | 1 | 0 | x | B-> | SHR（逻辑右移） | CA
1 | 0 | 0 | 全0 | A |  |  |  | 0 | 1 | 0 | 0 | A | MOV | 0 | x | 1 | 1 | x | #B-> | SAR（算术右移） | CA
1 | 0 | 1 | 全0 | A+1 |  |  |  | 0 | 1 | 0 | 1 | A+1 | INC | 1 | 0 | 0 | 0 | 0 | A+B | ADD | OV、SG、CA、ZO
1 | 1 | 0 | 全1 | A-1 |  |  |  | 0 | 1 | 1 | 0 | A-1 | DEC | 1 | 0 | 0 | 0 | 1 | A+B+1 | 加并加1 | OV、SG、CA、ZO
1 | 1 | 1 | 全1 | A |  |  |  | 0 | 1 | 1 | 1 | A | MOV | 1 | 0 | 0 | 1 | 0 | A+~B | 减并减1 | OV、SG、CA、ZO
[8 empty] | 1 | 0 | 0 | x | A and B | AND | 1 | 0 | 0 | 1 | 1 | A-B | SUB | OV、SG、CA、ZO
[8 empty] | 1 | 0 | 1 | x | A or B | OR | 1 | 0 | 1 | 0 | 0 | A | MOV | OV、SG、CA、ZO
[8 empty] | 1 | 1 | 0 | x | ~A | NOT | 1 | 0 | 1 | 0 | 1 | A+1 | INC | OV、SG、CA、ZO
[8 empty] | 1 | 1 | 1 | x | A xor B | XOR | 1 | 0 | 1 | 1 | 0 | A-1 | DEC | OV、SG、CA、ZO
[14 empty] | 1 | 0 | 1 | 1 | 1 | A | MOV | OV、SG、CA、ZO
[14 empty] | 1 | 1 | 0 | 0 | x | A and B | AND | ZO
[14 empty] | 1 | 1 | 0 | 1 | x | A or B | OR | ZO
[14 empty] | 1 | 1 | 1 | 0 | x | ~A | NOT | ZO
[14 empty] | 1 | 1 | 1 | 1 | x | A xor B | XOR | ZO

## Sheet2
控制字 |  |  | 功能分析 | [9 empty] | 指令译码
运算器 | S3 | 选择算术逻辑/~移位 |  | S3~Cin(5bit) | W | CI | RM | WM | SF | JP | JW(3bit) | IM |  | Opcode(3bit) | FS(5bit) |  |  |  |  | Addr(6bit) |  |  | IM(2bit)
| S2 | 选择逻辑/~算术 | 两个寄存器运算 | V | 1 | 0 | 0 | 0 | 1 | 0 | X | X |  | Opcode | S3 | S2 | S1 | S0 | Cin | Des Reg | A Reg | B Reg
| S1 | 选择功能 | 寄存器+常量运算 | V | 1 | 1 | 0 | 0 | 1 | 0 | X | V
| S0 |  | 写主存 | X | 0 | 0 | X | 1 | 0 | 0 | X | X | 两个寄存器运算 | 000 | S3 | S2 | S1 | S0 | Cin | Des Reg | A Reg | B Reg | X
| Cin | 进位输入 | 读主存 | X | 1 | X | 1 | 0 | 0 | 0 | X | X | 寄存器+常量运算 | 001 | S3 | S2 | S1 | S0 | Cin | Des Reg | A Reg | IM(4bit)
寄存器组 | W | 是否写 | 跳转 | X | 0 | X | X | 0 | 0 | 1 | V | V | 写主存 | 010 | X | X | X | X | X | X | A Reg | B Reg | X
通路 | CI | 输入常数到B | [10 empty] | 读主存 | 011 | X | X | X | X | X | Des Reg | A Reg | X | X
| RM | 从内存读到D | [10 empty] | 跳转 | 100 | X | JW2 | JW1 | JW0 | X | IM(8bit)
| WM | 写入主存
| SF | 是否设置标志位
| JP | 是否跳转
| JW | 跳转方式
Note on AB3: lian: 立即数
Note on E4: lian: 运算器代表运算方式 寄存器必须写 CI=0，RM=0，JP=0
Note on E5: lian: 运算器代表运算方式 寄存器必须写，B通道切换到常量 CI=0，RM=0，JP=0
Note on E6: lian: 寄存器A通道送到存储器地址线，B通道为数据 不需要用到运算器
Note on O6: lian: 运算器代表运算方式 寄存器必须写 CI=0，RM=0，JP=0
Note on E7: lian: 寄存器的A表示地址 读主存到寄存器
Note on O7: lian: 运算器代表运算方式 寄存器必须写，B通道切换到常量 CI=0，RM=0，JP=0
Note on O8: lian: 寄存器A通道送到存储器地址线，B通道为数据 不需要用到运算器
Note on O9: lian: 寄存器的A表示地址 读主存到寄存器