## Sheet1
主要功能输入来源
指令 | PC寄存器 | 指令存储器IM | 寄存器堆RF |  |  |  | 运算器ALU |  | 数据存储器DM |  | 立即数符号位扩展EXT
|  |  | R1# | R2# | W# | Din | A | B | Addr | Din
add |  | PC | IM[25:21] | IM[20:16] | IM[15:11] | ALU | RF.R1 | RF.R2
addi |  | PC | IM[25:21] |  | IM[20:16] | ALU | RF.R1 | EXT |  |  | IM[15:0]
addiu |  | PC | IM[25:21] |  | IM[20:16] | ALU | RF.R1 | EXT |  |  | IM[15:0]
addu |  | PC | IM[25:21] | IM[20:16] | IM[15:11] | ALU | RF.R1 | RF.R2
and |  | PC | IM[25:21] | IM[20:16] | IM[15:11] | ALU | RF.R1 | RF.R2
andi |  | PC | IM[25:21] |  | IM[20:16] | ALU | RF.R1 | EXT |  |  | IM[15:0]
sll |  | PC | IM[20:16] |  | IM[15:11] | ALU | RF.R1 | EXT |  |  | IM[10:6]
sra |  | PC | IM[20:16] |  | IM[15:11] | ALU | RF.R1 | EXT |  |  | IM[10:6]
srl |  | PC | IM[20:16] |  | IM[15:11] | ALU | RF.R1 | EXT |  |  | IM[10:6]
sub |  | PC | IM[25:21] | IM[20:16] | IM[15:11] | ALU | RF.R1 | RF.R2
or |  | PC | IM[25:21] | IM[20:16] | IM[15:11] | ALU | RF.R1 | RF.R2
ori |  | PC | IM[25:21] |  | IM[20:16] | ALU | RF.R1 | EXT |  |  | IM[15:0]
nor |  | PC | IM[25:21] | IM[20:16] | IM[15:11] | ALU | RF.R1 | RF.R2
lw |  | PC | IM[25:21] |  | IM[20:16] | DM | RF.R1 | EXT | ALU |  | IM[15:0]
sw |  | PC | IM[25:21] | IM[20:16] |  |  | RF.R1 | EXT | ALU | RF.R2 | IM[15:0]
beq | EXT | PC | IM[25:21] | IM[20:16] |  |  | RF.R1 | RF.R2 |  |  | IM[15:0]
bne | EXT | PC | IM[25:21] | IM[20:16] |  |  | RF.R1 | RF.R2 |  |  | IM[15:0]
slt |  | PC | IM[25:21] | IM[20:16] | IM[15:11] | ALU | RF.R1 | RF.R2
slti |  | PC | IM[25:21] |  |  | ALU | RF.R1 | EXT |  |  | IM[15:0]
sltu |  | PC | IM[25:21] | IM[20:16] | IM[15:11] | ALU | RF.R1 | RF.R2
j | IM[25:0] | PC
jal | IM[25:0] | PC |  |  | 0x1F | PC+4
jr | RF.R1 | PC | IM[25:21]
syscall |  | PC
XOR |  | PC | IM[25:21] | IM[20:16] | IM[15:11] | ALU | RF.R1 | RF.R2
SLTIU |  | PC | IM[25:21] |  |  | ALU | RF.R1 | EXT
SH |  | PC | IM[25:21] | IM[20:16] |  |  | RF.R1 | EXT | ALU | RF.R2 | IM[15:0]
BLEZ | EXT | PC | IM[25:21] |  |  | ALU | RF.R1 | 0x0 |  |  | IM[15:0]
合并